## Datos
Constantes
Tensiones [kV] |  |  | Distancias [m] |  | N |  | Electrón |  |  | Otras
| teóricos | experimentales
V1 | 4 | 4.08 | d1 | 3.3756e-10 | n1 | 1 | m | 9.1094e-31 | kg | h | 6.6261e-34 | Js
V2 | 5 | 5.01 | d2 | 2.1386e-10 | n2 | 2 | q | 1.6022e-19 | C | c | 299792458 | m/s
V3 | 6 | 5.98 | d3 | 2.039e-10
V4 | 7 | 7.04 | d4 | 1.6811e-10
V5 | 8 | 8.02 | d5 | 1.234e-10 | [5 empty] | D | 0.127 | m
V6 | 9 | 8.94 | d6 | 1.1603e-10
Cuentas
longitud de onda λ | [9 empty] | Otras
| λ teo | λ exp | [7 empty] | hc | 1.9864e-25 | Jm
V1 | 1.9391e-11 | 1.92e-11 | [7 empty] | c^2 | 89875517873681760 | (m/s)^2
V2 | 1.7344e-11 | 1.7327e-11 | [7 empty] | 2m(c^2) | 1.6374e-13 | kg*(m/s)^2
V3 | 1.5833e-11 | 1.586e-11
V4 | 1.4659e-11 | 1.4617e-11
V5 | 1.3712e-11 | 1.3695e-11
V6 | 1.2928e-11 | 1.2971e-11
Note on O12: Diámetro de la esfera del tubo de difracción

## Tablas teo
Diferencia de potencial [kV] | Longitud de onda [m] | 3.3756e-10 |  |  |  | 2.1386e-10
|  | Ángulo de Bragg |  | Diámetro del anillo |  | Ángulo de Bragg |  | Diámetro del anillo
|  | n = 1 | n = 2 | n = 1 | n = 2 | n = 1 | n = 2 | n = 1 | n = 2
4 | 1.9391e-11 | 0.028727 | 0.057478 | 0.014561 | 0.028942 | 0.045352 | 0.090798 | 0.022913 | 0.045118
5 | 1.7344e-11 | 0.025693 | 0.051404 | 0.013029 | 0.02593 | 0.040562 | 0.08119 | 0.020515 | 0.040523
6 | 1.5833e-11 | 0.023454 | 0.046922 | 0.011897 | 0.023697 | 0.037026 | 0.074103 | 0.01874 | 0.037095
7 | 1.4659e-11 | 0.021714 | 0.043439 | 0.011017 | 0.021956 | 0.034278 | 0.068597 | 0.017359 | 0.034412
8 | 1.3712e-11 | 0.020312 | 0.040632 | 0.010307 | 0.02055 | 0.032064 | 0.06416 | 0.016244 | 0.032237
9 | 1.2928e-11 | 0.01915 | 0.038307 | 0.0097186 | 0.019384 | 0.030229 | 0.060486 | 0.015319 | 0.030428
Diferencia de potencial [kV] | Longitud de onda [m] | 2.039e-10 |  |  |  | 1.6811e-10
|  | Ángulo de Bragg |  | Diámetro del anillo |  | Ángulo de Bragg |  | Diámetro del anillo
|  | n = 1 | n = 2 | n = 1 | n = 2 | n = 1 | n = 2 | n = 1 | n = 2
4 | 1.9391e-11 | 0.047569 | 0.095247 | 0.02402 | 0.047223 | 0.057707 | 0.11561 | 0.029056 | 0.056658
5 | 1.7344e-11 | 0.042544 | 0.085166 | 0.021508 | 0.042432 | 0.051609 | 0.10336 | 0.026032 | 0.051022
6 | 1.5833e-11 | 0.038835 | 0.07773 | 0.019649 | 0.038853 | 0.047109 | 0.094323 | 0.02379 | 0.046787
7 | 1.4659e-11 | 0.035953 | 0.071953 | 0.018201 | 0.03605 | 0.043612 | 0.087307 | 0.022043 | 0.043456
8 | 1.3712e-11 | 0.03363 | 0.067299 | 0.017033 | 0.033776 | 0.040794 | 0.081656 | 0.020631 | 0.040747
9 | 1.2928e-11 | 0.031706 | 0.063445 | 0.016064 | 0.031885 | 0.038459 | 0.076976 | 0.01946 | 0.038489
Diferencia de potencial [kV] | Longitud de onda [m] | 1.234e-10 |  |  |  | 1.1603e-10
|  | Ángulo de Bragg |  | Diámetro del anillo |  | Ángulo de Bragg |  | Diámetro del anillo
|  | n = 1 | n = 2 | n = 1 | n = 2 | n = 1 | n = 2 | n = 1 | n = 2
4 | 1.9391e-11 | 0.078653 | 0.1578 | 0.0393 | 0.074943 | 0.08366 | 0.16791 | 0.04171 | 0.079029
5 | 1.7344e-11 | 0.070335 | 0.14102 | 0.035261 | 0.067899 | 0.07481 | 0.15004 | 0.037439 | 0.071728
6 | 1.5833e-11 | 0.064198 | 0.12866 | 0.032255 | 0.062513 | 0.068281 | 0.13688 | 0.034257 | 0.066114
7 | 1.4659e-11 | 0.05943 | 0.11907 | 0.029907 | 0.058227 | 0.063209 | 0.12667 | 0.031769 | 0.061632
8 | 1.3712e-11 | 0.055587 | 0.11135 | 0.028006 | 0.054713 | 0.059122 | 0.11845 | 0.029755 | 0.057947
9 | 1.2928e-11 | 0.052405 | 0.10495 | 0.026427 | 0.051765 | 0.055737 | 0.11165 | 0.02808 | 0.054851

## Tablas exp
Diferencia de potencial [kV] | Longitud de onda [m] | 3.3756e-10 |  |  |  | 2.1386e-10
|  | Ángulo de Bragg |  | Diámetro del anillo |  | Ángulo de Bragg |  | Diámetro del anillo
|  | n = 1 | n = 2 | n = 1 | n = 2 | n = 1 | n = 2 | n = 1 | n = 2
4.08 | 1.92e-11 | 0.028444 | 0.056911 | 0.014418 | 0.028662 | 0.044905 | 0.089901 | 0.022689 | 0.044692
5.01 | 1.7327e-11 | 0.025668 | 0.051353 | 0.013016 | 0.025904 | 0.040521 | 0.081109 | 0.020495 | 0.040484
5.98 | 1.586e-11 | 0.023494 | 0.047 | 0.011917 | 0.023736 | 0.037088 | 0.074227 | 0.018772 | 0.037156
7.04 | 1.4617e-11 | 0.021652 | 0.043315 | 0.010986 | 0.021894 | 0.034181 | 0.068401 | 0.01731 | 0.034316
8.02 | 1.3695e-11 | 0.020286 | 0.040581 | 0.010294 | 0.020525 | 0.032024 | 0.06408 | 0.016223 | 0.032197
8.94 | 1.2971e-11 | 0.019214 | 0.038435 | 0.0097511 | 0.019448 | 0.030331 | 0.060689 | 0.01537 | 0.030528
Diferencia de potencial [kV] | Longitud de onda [m] | 2.039e-10 |  |  |  | 1.6811e-10
|  | Ángulo de Bragg |  | Diámetro del anillo |  | Ángulo de Bragg |  | Diámetro del anillo
|  | n = 1 | n = 2 | n = 1 | n = 2 | n = 1 | n = 2 | n = 1 | n = 2
4.08 | 1.92e-11 | 0.0471 | 0.094306 | 0.023786 | 0.046779 | 0.057138 | 0.11446 | 0.028774 | 0.056137
5.01 | 1.7327e-11 | 0.042502 | 0.08508 | 0.021487 | 0.042391 | 0.051557 | 0.10325 | 0.026006 | 0.050974
5.98 | 1.586e-11 | 0.0389 | 0.07786 | 0.019682 | 0.038916 | 0.047188 | 0.094481 | 0.023829 | 0.046862
7.04 | 1.4617e-11 | 0.035851 | 0.071748 | 0.01815 | 0.03595 | 0.043488 | 0.087058 | 0.021981 | 0.043337
8.02 | 1.3695e-11 | 0.033588 | 0.067215 | 0.017012 | 0.033735 | 0.040743 | 0.081553 | 0.020606 | 0.040698
8.94 | 1.2971e-11 | 0.031813 | 0.063657 | 0.016117 | 0.03199 | 0.038588 | 0.077234 | 0.019525 | 0.038614
Diferencia de potencial [kV] | Longitud de onda [m] | 1.234e-10 |  |  |  | 1.1603e-10
|  | Ángulo de Bragg |  | Diámetro del anillo |  | Ángulo de Bragg |  | Diámetro del anillo
|  | n = 1 | n = 2 | n = 1 | n = 2 | n = 1 | n = 2 | n = 1 | n = 2
4.08 | 1.92e-11 | 0.077876 | 0.15623 | 0.038924 | 0.074299 | 0.082834 | 0.16624 | 0.041314 | 0.078364
5.01 | 1.7327e-11 | 0.070264 | 0.14088 | 0.035226 | 0.067838 | 0.074735 | 0.14989 | 0.037403 | 0.071664
5.98 | 1.586e-11 | 0.064305 | 0.12888 | 0.032308 | 0.062608 | 0.068396 | 0.13711 | 0.034313 | 0.066214
7.04 | 1.4617e-11 | 0.05926 | 0.11873 | 0.029823 | 0.058073 | 0.063029 | 0.12631 | 0.031681 | 0.061471
8.02 | 1.3695e-11 | 0.055518 | 0.11121 | 0.027972 | 0.054649 | 0.059048 | 0.1183 | 0.029718 | 0.05788
8.94 | 1.2971e-11 | 0.052581 | 0.10531 | 0.026515 | 0.051928 | 0.055924 | 0.11202 | 0.028173 | 0.055023

## Diametros medidos en m
Tensión [kV] | Anillo chico |  |  | Anillo grande | [5 empty] | Como usamos un calibre para medir, consideramos el error de esta medición como:
| Diámetro [mm] |  |  | Diámetro [mm]
| Interno | Externo | Media | Interno | Externo | Media
4.08 | 22.1 | 24.5 | 23.3 | 45.3 | 47.9 | 46.6 |  |  |  |  | ± | 0.1 | mm
5.01 | 19.4 | 21.7 | 20.55 | 40 | 44.9 | 42.45
5.98 | 18.1 | 20.3 | 19.2 | 33.1 | 34.6 | 33.85
7.04 | 17.8 | 18.6 | 18.2 | 30.5 | 33.1 | 31.8 |  |  |  |  | D | 127 | mm
8.02 | 16.5 | 18.6 | 17.55 | 28.8 | 30.8 | 29.8
8.94 | 15.8 | 17 | 16.4 | 27.3 | 29.4 | 28.35
↓ | ↓
Tensión [kV] | Anillo chico |  | Anillo grande |  | → | Tensión [kV] | Anillo chico |  |  |  | Anillo grande
| Diámetro [mm] |  | Diámetro [mm] |  | → |  | Ángulo mínimo [°] |  | Ángulo máximo [°] |  | Ángulo mínimo [°] |  | Ángulo máximo [°]
| Mínimo | Máximo | Mínimo | Máximo |  |  | Valor | Incerteza | Valor | Incerteza | Valor | Incerteza | Valor | Incerteza
4.08 | 23.2 | 23.4 | 46.5 | 46.7 |  | 4.08 | 5.2629 |  | 5.3088 |  | 10.7389 |  | 10.7874
5.01 | 20.45 | 20.65 | 42.35 | 42.55 |  | 5.01 | 4.6332 |  | 4.6789 |  | 9.7396 |  | 9.7875
5.98 | 19.1 | 19.3 | 33.75 | 33.95 |  | 5.98 | 4.3249 |  | 4.3705 |  | 7.7057 |  | 7.7525
7.04 | 18.1 | 18.3 | 31.7 | 31.9 |  | 7.04 | 4.0968 |  | 4.1424 |  | 7.2271 |  | 7.2737
8.02 | 17.45 | 17.65 | 29.7 | 29.9 |  | 8.02 | 3.9488 |  | 3.9943 |  | 6.7622 |  | 6.8086
8.94 | 16.3 | 16.5 | 28.25 | 28.45 |  | 8.94 | 3.687 |  | 3.7325 |  | 6.4262 |  | 6.4725
Tensión [kV] | Anillo chico |  | Anillo grande
| Diámetro [m] |  | Diámetro [m]
| Interno | Externo | Interno | Externo
4.08 | 0.0221 | 0.0245 | 0.0453 | 0.0479 |  | Error | 0.0006 | m
5.01 | 0.0194 | 0.0217 | 0.04 | 0.0449
5.98 | 0.0181 | 0.0203 | 0.0331 | 0.0346
7.04 | 0.0178 | 0.0186 | 0.0305 | 0.0331
8.02 | 0.0165 | 0.0186 | 0.0288 | 0.0308
8.94 | 0.0158 | 0.017 | 0.0273 | 0.0294

## Tablas exp con errores
Diferencia de potencial [kV] |  |  | Longitud de onda [m] |  |  | 3.3756e-10 | [11 empty] | 2.1386e-10 | [11 empty] | 2.039e-10
[6 empty] | Ángulo de Bragg | [5 empty] | Diámetro del anillo | [5 empty] | Ángulo de Bragg | [5 empty] | Diámetro del anillo | [5 empty] | Ángulo de Bragg | [5 empty] | Diámetro del anillo
[6 empty] | n = 1 |  |  | n = 2 |  |  | n = 1 |  |  | n = 2 |  |  | n = 1 |  |  | n = 2 |  |  | n = 1 |  |  | n = 2 |  |  | n = 1 |  |  | n = 2 |  |  | n = 1 |  |  | n = 2
4.08 | ± | 0.01 | 1.92e-11 | ± | 2.3718e-17 | 0.028444 | ± | 3.5145e-08 | 0.056911 | ± | 7.0376e-08 | 0.014418 | ± | 0.00034061 | 0.028662 | ± | 0.00067708 | 0.044905 | ± | 5.5508e-08 | 0.089901 | ± | 1.1135e-07 | 0.022689 | ± | 0.000536 | 0.044692 | ± | 0.0010558 | 0.0471 | ± | 5.8225e-08 | 0.094306 | ± | 1.1684e-07 | 0.023786 | ± | 0.0005619 | 0.046779 | ± | 0.0011051
5.01 | ± | 0.01 | 1.7327e-11 | ± | 1.7462e-17 | 0.025668 | ± | 2.5873e-08 | 0.051353 | ± | 5.1798e-08 | 0.013016 | ± | 0.00030749 | 0.025904 | ± | 0.00061193 | 0.040521 | ± | 4.0859e-08 | 0.081109 | ± | 8.192e-08 | 0.020495 | ± | 0.00048415 | 0.040484 | ± | 0.00095636 | 0.042502 | ± | 4.2859e-08 | 0.08508 | ± | 8.5951e-08 | 0.021487 | ± | 0.00050759 | 0.042391 | ± | 0.0010014
5.98 | ± | 0.01 | 1.586e-11 | ± | 1.3416e-17 | 0.023494 | ± | 1.9877e-08 | 0.047 | ± | 3.9787e-08 | 0.011917 | ± | 0.00028152 | 0.023736 | ± | 0.00056071 | 0.037088 | ± | 3.1387e-08 | 0.074227 | ± | 6.2904e-08 | 0.018772 | ± | 0.00044344 | 0.037156 | ± | 0.00087772 | 0.0389 | ± | 3.2923e-08 | 0.07786 | ± | 6.5995e-08 | 0.019682 | ± | 0.00046494 | 0.038916 | ± | 0.00091932
7.04 | ± | 0.01 | 1.4617e-11 | ± | 1.0524e-17 | 0.021652 | ± | 1.5592e-08 | 0.043315 | ± | 3.1207e-08 | 0.010986 | ± | 0.00025951 | 0.021894 | ± | 0.0005172 | 0.034181 | ± | 2.462e-08 | 0.068401 | ± | 4.9327e-08 | 0.01731 | ± | 0.0004089 | 0.034316 | ± | 0.00081064 | 0.035851 | ± | 2.5824e-08 | 0.071748 | ± | 5.1748e-08 | 0.01815 | ± | 0.00042875 | 0.03595 | ± | 0.00084923
8.02 | ± | 0.01 | 1.3695e-11 | ± | 8.6719e-18 | 0.020286 | ± | 1.2848e-08 | 0.040581 | ± | 2.5711e-08 | 0.010294 | ± | 0.00024318 | 0.020525 | ± | 0.00048485 | 0.032024 | ± | 2.0285e-08 | 0.06408 | ± | 4.0633e-08 | 0.016223 | ± | 0.00038324 | 0.032197 | ± | 0.00076059 | 0.033588 | ± | 2.1277e-08 | 0.067215 | ± | 4.2626e-08 | 0.017012 | ± | 0.00040186 | 0.033735 | ± | 0.00079691
8.94 | ± | 0.01 | 1.2971e-11 | ± | 7.3814e-18 | 0.019214 | ± | 1.0935e-08 | 0.038435 | ± | 2.1883e-08 | 0.0097511 | ± | 0.00023035 | 0.019448 | ± | 0.00045942 | 0.030331 | ± | 1.7265e-08 | 0.060689 | ± | 3.4579e-08 | 0.01537 | ± | 0.00036308 | 0.030528 | ± | 0.00072115 | 0.031813 | ± | 1.811e-08 | 0.063657 | ± | 3.6274e-08 | 0.016117 | ± | 0.00038073 | 0.03199 | ± | 0.00075568
Diferencia de potencial [kV] |  |  | Longitud de onda [m] |  |  | 1.6811e-10 | [11 empty] | 1.234e-10 | [11 empty] | 1.1603e-10
[6 empty] | Ángulo de Bragg | [5 empty] | Diámetro del anillo | [5 empty] | Ángulo de Bragg | [5 empty] | Diámetro del anillo | [5 empty] | Ángulo de Bragg | [5 empty] | Diámetro del anillo
[6 empty] | n = 1 |  |  | n = 2 |  |  | n = 1 |  |  | n = 2 |  |  | n = 1 |  |  | n = 2 |  |  | n = 1 |  |  | n = 2 |  |  | n = 1 |  |  | n = 2 |  |  | n = 1 |  |  | n = 2
4.08 | ± | 0.01 | 1.92e-11 | ± | 2.3718e-17 | 0.057138 | ± | 7.0658e-08 | 0.11446 | ± | 1.4201e-07 | 0.028774 | ± | 0.00067974 | 0.056137 | ± | 0.0013261 | 0.077876 | ± | 9.6394e-08 | 0.15623 | ± | 1.9457e-07 | 0.038924 | ± | 0.00091952 | 0.074299 | ± | 0.0017552 | 0.082834 | ± | 1.0256e-07 | 0.16624 | ± | 2.0727e-07 | 0.041314 | ± | 0.00097597 | 0.078364 | ± | 0.0018512
5.01 | ± | 0.01 | 1.7327e-11 | ± | 1.7462e-17 | 0.051557 | ± | 5.2005e-08 | 0.10325 | ± | 1.0443e-07 | 0.026006 | ± | 0.00061434 | 0.050974 | ± | 0.0012042 | 0.070264 | ± | 7.0928e-08 | 0.14088 | ± | 1.4292e-07 | 0.035226 | ± | 0.00083215 | 0.067838 | ± | 0.0016025 | 0.074735 | ± | 7.5458e-08 | 0.14989 | ± | 1.522e-07 | 0.037403 | ± | 0.00088356 | 0.071664 | ± | 0.0016929
5.98 | ± | 0.01 | 1.586e-11 | ± | 1.3416e-17 | 0.047188 | ± | 3.9946e-08 | 0.094481 | ± | 8.016e-08 | 0.023829 | ± | 0.00056292 | 0.046862 | ± | 0.001107 | 0.064305 | ± | 5.4471e-08 | 0.12888 | ± | 1.0963e-07 | 0.032308 | ± | 0.00076321 | 0.062608 | ± | 0.001479 | 0.068396 | ± | 5.7947e-08 | 0.13711 | ± | 1.1672e-07 | 0.034313 | ± | 0.00081058 | 0.066214 | ± | 0.0015642
7.04 | ± | 0.01 | 1.4617e-11 | ± | 1.0524e-17 | 0.043488 | ± | 3.1332e-08 | 0.087058 | ± | 6.2842e-08 | 0.021981 | ± | 0.00051924 | 0.043337 | ± | 0.0010237 | 0.05926 | ± | 4.2718e-08 | 0.11873 | ± | 8.5891e-08 | 0.029823 | ± | 0.0007045 | 0.058073 | ± | 0.0013718 | 0.063029 | ± | 4.5442e-08 | 0.12631 | ± | 9.1432e-08 | 0.031681 | ± | 0.00074839 | 0.061471 | ± | 0.0014521
8.02 | ± | 0.01 | 1.3695e-11 | ± | 8.6719e-18 | 0.040743 | ± | 2.5814e-08 | 0.081553 | ± | 5.1757e-08 | 0.020606 | ± | 0.00048677 | 0.040698 | ± | 0.0009614 | 0.055518 | ± | 3.5191e-08 | 0.11121 | ± | 7.0711e-08 | 0.027972 | ± | 0.00066077 | 0.054649 | ± | 0.0012909 | 0.059048 | ± | 3.7434e-08 | 0.1183 | ± | 7.5264e-08 | 0.029718 | ± | 0.00070203 | 0.05788 | ± | 0.0013673
8.94 | ± | 0.01 | 1.2971e-11 | ± | 7.3814e-18 | 0.038588 | ± | 2.197e-08 | 0.077234 | ± | 4.4039e-08 | 0.019525 | ± | 0.00046124 | 0.038614 | ± | 0.00091216 | 0.052581 | ± | 2.995e-08 | 0.10531 | ± | 6.015e-08 | 0.026515 | ± | 0.00062634 | 0.051928 | ± | 0.0012267 | 0.055924 | ± | 3.1858e-08 | 0.11202 | ± | 6.4017e-08 | 0.028173 | ± | 0.00066552 | 0.055023 | ± | 0.0012998